## amc3302
Comment | Description | Designator | Footprint | LibRef | Quantity
1nF | Non Polarised | C1_U_A, C1_U_B, C1_U_C, C6_U_A, C6_U_B, C6_U_C, C10_U_A, C10_U_B, C10_U_C | C-0603 | C | 9
0.1uF | Non Polarised | C2_U_A, C2_U_B, C2_U_C, C4_U_A, C4_U_B, C4_U_C, C9_U_A, C9_U_B, C9_U_C, C12_U_A, C12_U_B, C12_U_C, C14_U_A, C14_U_B, C14_U_C, C17, C20, C21 | C-0603 | C | 18
1uF | Non Polarised | C3_U_A, C3_U_B, C3_U_C, C7_U_A, C7_U_B, C7_U_C | C-0603 | C | 6
330pF | Non Polarised | C5_U_A, C5_U_B, C5_U_C, C13_U_A, C13_U_B, C13_U_C | C-0603 | C | 6
10uF | Non Polarised | C8_U_A, C8_U_B, C8_U_C | C-0603 | C | 3
10nF | Non Polarised | C11_U_A, C11_U_B, C11_U_C | C-0603 | C | 3
10uF 50V | Non Polarised | C15, C18, C19 | C-1206 | C | 3
2.2uF 50V | Non Polarised | C16 | C-1206 | C | 1
4.7uF 50V | Non Polarised | C22 | C-0603 | C | 1
AMC3302DWE | Integrated Circuit | IC1_U_A, IC1_U_B, IC1_U_C | SOIC127P1030X265-16N | AMC3302DWE | 3
opa991qbvrq1 | Integrated Circuit | IC2_U_A, IC2_U_B, IC2_U_C, IC3 | SOT95P280X145-5N | TLV9001IDBVR | 4
LT3045EDD#PBF | Integrated Circuit | IC4 | SON50P300X300X80-11N-D | LT3045EDD#PBF | 1
J-2PIN |  | J1_U_A, J1_U_B, J1_U_C | 2pin | J-2PIN | 3
J-2PIN |  | J2_U_A, J2_U_B, J2_U_C | SMA RF同轴链接器 | J-2PIN | 3
J-2PIN |  | J3 | CON 7.62mm 2x1P | J-2PIN | 1
FB | 1.8k@100Mhz | L1_U_A, L1_U_B, L1_U_C, L2_U_A, L2_U_B, L2_U_C, L3_U_A, L3_U_B, L3_U_C | L-0402 | L-SMD | 9
3.3k | Resistor | R1_U_A, R1_U_B, R1_U_C, R4_U_A, R4_U_B, R4_U_C, R6_U_A, R6_U_B, R6_U_C, R7_U_A, R7_U_B, R7_U_C, R8, R9 | R-0603 | R | 14
10R | Resistor | R2_U_A, R2_U_B, R2_U_C, R5_U_A, R5_U_B, R5_U_C | R-0603 | R | 6
R | Resistor | R3_U_A, R3_U_B, R3_U_C | R-2512 | R | 3
33.2K | Resistor | R10 | R-0603 | R | 1